## Folha 1
FDB020 | Ud | Pilastra.
Pilastra de pedra tosca para balaustrada de secção quadrada de 25x25x100 cm, com remate plano.
Unitário |  |  | Ud | Descrição |  | Rend. | Preço unitário |  | Importância
mt20bhp045d |  |  | Ud | Pilar quadrado de pedra tosca para balaustrada, 25x25x100 cm, inclusive base. |  | 1 | 5005.23 |  | 5005.23
mt20bhp065aa |  |  | Ud | Remate plano de pedra tosca para pilastra de balaustrada, 30x30x7 cm. |  | 1 | 1091.61 |  | 1091.61
mt08aaa010a |  |  | m³ | Água. |  | 0.006 | 193.69 |  | 1.16
mt01arg005a |  |  | t | Areia de pedreira, para argamassa preparada em obra. |  | 0.002 | 2085.8 |  | 4.17
mt08cem041m |  |  | kg | Cimento branco em sacos. |  | 0.25 | 24.44 |  | 6.11
mt08cal011a |  |  | kg | Cal aérea hidratada, tipo CL 90-S, segundo NP EN 459-1, em sacos. |  | 0.25 | 56.37 |  | 14.09
mq06hor010 |  |  | h | Betoneira eléctrica com uma capacidade de amassadura de 160 l. |  | 0.005 | 330.99 |  | 1.65
mo020 |  |  | h | Oficial de 1ª construção. |  | 0.229 | 622.24 |  | 142.49
mo113 |  |  | h | Operário não qualificado construção. |  | 0.239 | 383.87 |  | 91.74
|  |  | % | Custos directos complementares |  | 2 | 6358.25 |  | 127.17
Custo de manutenção decenal: 907,96$ nos primeiros 10 anos. | [6 empty] | Total: |  | 6485.42
Referência e título da norma |  |  |  |  | Aplicabilidade(a) |  |  | Obrigatoriedade(b) |  | Sistema(c)
EN 459-1:2010 |  |  |  |  | 162011 |  |  | 162012 |  | 2+
Cal de construção — Parte 1: Definições, especificações e critérios de conformidade
(a) Data de entrada em aplicação da norma harmonizada
(b) Data final do período de coexistência
(c) Sistema de avaliação e verificação da regularidade do desempenho