## Folha 1
FDB020 | Ud |  | Pilastra.
Pilastra de pedra tosca acabamento rústico para balaustrada de secção quadrada de 25x25x70 cm, com remate plano.
Unitário |  | Ud |  | Descrição |  | Rend. |  | Preço unitário | Importância
mt20bhp045e |  | Ud |  | Pilar quadrado de pedra tosca acabamento rústico para balaustrada, 25x25x70 cm, inclusive base. |  | 1 |  | 5707.1 | 5707.1
mt20bhp065fb |  | Ud |  | Remate plano de pedra tosca acabamento rústico para pilastra de balaustrada, 30x30x10 cm. |  | 1 |  | 1463.57 | 1463.57
mt08aaa010a |  | m³ |  | Água. |  | 0.006 |  | 193.69 | 1.16
mt01arg005a |  | t |  | Areia de pedreira, para argamassa preparada em obra. |  | 0.002 |  | 2085.8 | 4.17
mt08cem041m |  | kg |  | Cimento branco em sacos. |  | 0.25 |  | 24.44 | 6.11
mt08cal011a |  | kg |  | Cal aérea hidratada, tipo CL 90-S, segundo NP EN 459-1, em sacos. |  | 0.25 |  | 56.37 | 14.09
mq06hor010 |  | h |  | Betoneira eléctrica com uma capacidade de amassadura de 160 l. |  | 0.005 |  | 330.99 | 1.65
mo020 |  | h |  | Oficial de 1ª construção. |  | 0.229 |  | 622.24 | 142.49
mo113 |  | h |  | Operário não qualificado construção. |  | 0.239 |  | 383.87 | 91.74
|  | % |  | Custos directos complementares |  | 2 |  | 7432.08 | 148.64
Custo de manutenção decenal: 1.061,30$ nos primeiros 10 anos. | [7 empty] | Total: | 7580.72
Referência e título da norma |  |  |  |  | Aplicabilidade(a) |  | Obrigatoriedade(b) |  |  | Sistema(c)
EN 459-1:2010 |  |  |  |  | 162011 |  | 162012 |  |  | 2+
Cal de construção — Parte 1: Definições, especificações e critérios de conformidade
(a) Data de entrada em aplicação da norma harmonizada
(b) Data final do período de coexistência
(c) Sistema de avaliação e verificação da regularidade do desempenho