## Folha 1
FDB020 | Ud | Pilastra.
Pilastra de pedra tosca acabamento rústico para balaustrada de secção quadrada de 25x25x90 cm, com remate em forma de bola.
Unitário |  | Ud | Descrição |  | Rend. |  | Preço unitário | Importância
mt20bhp045g |  | Ud | Pilar quadrado de pedra tosca acabamento rústico para balaustrada, 25x25x90 cm, inclusive base. |  | 1 |  | 6056.41 | 6056.41
mt20bhp065gc |  | Ud | Remate bola de pedra tosca acabamento rústico para pilastra de balaustrada, 30x30x35 cm. |  | 1 |  | 1625.28 | 1625.28
mt08aaa010a |  | m³ | Água. |  | 0.006 |  | 193.69 | 1.16
mt01arg005a |  | t | Areia de pedreira, para argamassa preparada em obra. |  | 0.002 |  | 2085.8 | 4.17
mt08cem041m |  | kg | Cimento branco em sacos. |  | 0.25 |  | 24.44 | 6.11
mt08cal011a |  | kg | Cal aérea hidratada, tipo CL 90-S, segundo NP EN 459-1, em sacos. |  | 0.25 |  | 56.37 | 14.09
mq06hor010 |  | h | Betoneira eléctrica com uma capacidade de amassadura de 160 l. |  | 0.005 |  | 330.99 | 1.65
mo020 |  | h | Oficial de 1ª construção. |  | 0.229 |  | 622.24 | 142.49
mo113 |  | h | Operário não qualificado construção. |  | 0.239 |  | 383.87 | 91.74
|  | % | Custos directos complementares |  | 2 |  | 7943.1 | 158.86
Custo de manutenção decenal: 1.134,27$ nos primeiros 10 anos. | [6 empty] | Total: | 8101.96
Referência e título da norma |  |  |  | Aplicabilidade(a) |  | Obrigatoriedade(b) |  |  | Sistema(c)
EN 459-1:2010 |  |  |  | 162011 |  | 162012 |  |  | 2+
Cal de construção — Parte 1: Definições, especificações e critérios de conformidade
(a) Data de entrada em aplicação da norma harmonizada
(b) Data final do período de coexistência
(c) Sistema de avaliação e verificação da regularidade do desempenho