## Folha 1
FIM011 | m | Encontro de parede divisória interior com painéis de sectorização com paramento.
Encontro de parede divisória interior com painéis de sectorização com paramento formado por: tira de lã mineral de 100 mm de largura realizada a partir de painel rígido de lã mineral, segundo EN 13162, de 30 mm de espessura, perfil angular de chapa de aço galvanizado, de 80x25 mm e 1,5 mm de espessura e peça de remate de chapa dobrada de aço pré-lacado, espessura 0,8 mm, desenvolvimento 200 mm e 2 dobras. Incluindo parafusos para a fixação dos perfis metálicos.
Unitário |  | Ud | Descrição |  | Rend. |  | Preço unitário | Importância
mt16lra010a |  | m² | Painel rígido de lã mineral, segundo EN 13162, não revestido, de 30 mm de espessura, resistência térmica 0,85 m²°C/W, condutibilidade térmica 0,035 W/(m°C), Euroclasse A1 de reacção ao fogo segundo NP EN 13501-1, capacidade de absorção de água a curto prazo <=1 kg/m² e factor de resistência à difusão do vapor de água 1. |  | 0.2 |  | 1849.48 | 369.9
mt12psg400d |  | m | Perfil angular de chapa de aço galvanizado, de 80x25 mm e 1,5 mm de espessura. |  | 1 |  | 405.92 | 405.92
mt20rca010ke |  | m | Peça de remate de chapa dobrada de aço pré-lacado, espessura 0,8 mm, desenvolvimento 200 mm e 2 dobras. |  | 1 |  | 707.24 | 707.24
mt13pst100a |  | Ud | Parafuso auto-roscante de cabeça escareada, de aço galvanizado, de 6 mm de diâmetro e 40 mm de comprimento. |  | 10 |  | 28.78 | 287.8
mt07emr100aa |  | Ud | Parafuso estrutural de aço zincado, com anilha, de 7,5 mm de diâmetro e 60 mm de comprimento, de cabeça hexagonal, para aparafusar directamente sobre o furo realizado no betão. |  | 15 |  | 170.51 | 2557.65
mt12psg081j |  | Ud | Parafuso autoperfurante rosca-chapa 3,5x11 mm. |  | 5 |  | 1.79 | 8.95
mo053 |  | h | Oficial de 1ª montador de pré-fabricados interiores. |  | 0.229 |  | 639.39 | 146.42
mo100 |  | h | Ajudante de montador de pré-fabricados interiores. |  | 0.229 |  | 398.94 | 91.36
|  | % | Custos directos complementares |  | 2 |  | 4575.24 | 91.5
Custo de manutenção decenal: 284,67$ nos primeiros 10 anos. | [6 empty] | Total: | 4666.74
Referência e título da norma |  |  |  | Aplicabilidade(a) |  | Obrigatoriedade(b) |  |  | Sistema(c)
EN 13162:2012+A1:2015 |  |  |  | 1072020 |  | 1072020 |  |  | 1/3/4
Produtos de isolamento térmico para aplicação em edifícios — Produtos manufaturados de lã mineral (MW) — Especificação
(a) Data de entrada em aplicação da norma harmonizada
(b) Data final do período de coexistência
(c) Sistema de avaliação e verificação da regularidade do desempenho