## Folha 1
FLG020 | m² |  | Fachada ligeira de painel simples de GRC com bastidor metálico, tipo Stud Frame.
Fachada ligeira de painel simples de GRC com caixilho metálico, tipo Stud Frame, de 120 mm de espessura total, 3,3 m de largura máxima e 20 m² de superfície máxima, formado por uma lâmina de GRC, de 10 mm de espessura, textura lisa, cor branca, marcada num bastidor metálico de perfis tubulares de aço zincado, de secção rectangular, com uma separação entre perfis de 600 mm, com inclusão ou delimitação de aberturas; fixação dos painéis à laje com elementos metálicos de ligação, fixados por sua vez através de soldadura. Inclusive primário, silicone neutro e cordão de espuma de polietileno expandido de células fechadas para a selagem de juntas. O preço inclui as soldaduras.
Unitário |  | Ud |  | Descrição | Rend. | Preço unitário | Importância
mt12pgg020ab |  | m² |  | Painel simples de GRC com caixilho metálico, tipo Stud Frame, de 120 mm de espessura total, 3,3 m de largura máxima e 20 m² de superfície máxima, formado por uma lâmina de GRC, de 10 mm de espessura, textura lisa, cor branca, marcada num bastidor metálico de perfis tubulares de aço zincado, de secção rectangular, com uma separação entre perfis de 600 mm; com uma placa metálica incorporada na face posterior, para a fixação através de soldadura do painel aos elementos metálicos de ligação; com o preço incrementado em 5% relativamente a peças especiais para a resolução de pontos singulares. | 1 | 27878.4 | 27878.4
mt12pgg100b |  | Ud |  | Repercussão, por m² de fachada de painel de GRC, de peças especiais e elementos metálicos para ligação entre painéis e entre painéis e elementos estruturais, primário, silicone neutro e cordão de espuma de polietileno expandido de células fechadas para a selagem de juntas. | 1 | 490.16 | 490.16
mq07gte010c |  | h |  | Autogrua de braço telescópico com uma capacidade de elevação de 30 t e 27 m de altura máxima de trabalho. | 0.03 | 7267.06 | 218.01
mq08sol020 |  | h |  | Equipamentos e elementos auxiliares para soldadura eléctrica. | 0.1 | 331.59 | 33.16
mo050 |  | h |  | Oficial de 1ª montador de painéis pré-fabricados de betão. | 0.258 | 672.75 | 173.57
mo097 |  | h |  | Ajudante de montador de painéis pré-fabricados de betão. | 0.258 | 419.67 | 108.27
mo019 |  | h |  | Oficial de 1ª soldador. | 0.115 | 663.39 | 76.29
|  | % |  | Custos directos complementares | 2 | 28977.9 | 579.56
Custo de manutenção decenal: 2.069,02$ nos primeiros 10 anos. | [5 empty] | Total: | 29557.4