## Folha 1
HAH002 | Ud |  | Ancoragem mecânica com bucha de expansão e parafuso, em betão.
Ancoragem mecânica com bucha de expansão de poliamida e parafuso de aço zincado, de cabeça escareada, de 10 mm de diâmetro e 160 mm de comprimento, para fixação de elemento não estrutural a suporte de betão endurecido.
Unitário |  | Ud |  | Descrição | Rend. | Preço unitário | Importância
mt26wur300q |  | Ud |  | Ancoragem mecânica com bucha de expansão de poliamida e parafuso de aço zincado, de cabeça escareada, de 10 mm de diâmetro e 160 mm de comprimento. | 1 | 403.15 | 403.15
mo113 |  | h |  | Operário não qualificado construção. | 0.038 | 383.87 | 14.59
|  | % |  | Custos directos complementares | 2 | 417.74 | 8.35
Custo de manutenção decenal: 29,83$ nos primeiros 10 anos. | [5 empty] | Total: | 426.09