## Folha 1
HDC020 | m |  | Perfil para focinho de degrau, de aço inoxidável.
Perfil autocolante em L, para a protecção de cantos de degraus, de aço inoxidável AISI 304, com abas de 28x12 mm de comprimento e 3 mm de espessura.
Unitário |  | Ud |  | Descrição | Rend. | Preço unitário | Importância
mt18jpc120d |  | m |  | Perfil autocolante em L, para a protecção de cantos de degraus, de aço inoxidável AISI 304, com abas de 28x12 mm de comprimento e 3 mm de espessura. | 1.05 | 935.39 | 982.16
mo023 |  | h |  | Oficial de 1ª ladrilhador. | 0.057 | 622.24 | 35.47
|  | % |  | Custos directos complementares | 2 | 1017.63 | 20.35
Custo de manutenção decenal: 83,04$ nos primeiros 10 anos. | [5 empty] | Total: | 1037.98