## Folha 1
HPH030 | m | Corte em estrutura de betão, através de equipamento de corte com fio diamantado.
Corte por via húmida em elemento de betão armado, até uma espesssura máxima de 80 cm, sem percussão nem vibração, realizado com equipamento de corte com fio diamantado. O preço inclui a realização de furos com perfuradora para passar o fio.
Unitário |  |  | Ud | Descrição | Rend. | Preço unitário | Importância
mq05per010 |  |  | h | Perfuradora com coroa diamantada e suporte, por via húmida. | 1 | 2711.59 | 2711.59
mq06cor015a |  |  | h | Equipamento para corte de elementos de betão, com fio diamantado, por via húmida. | 4 | 6101.08 | 24404.3
mo020 |  |  | h | Oficial de 1ª construção. | 4.582 | 654.61 | 2999.42
mo077 |  |  | h | Ajudante de construção. | 5.728 | 419.67 | 2403.87
|  |  | % | Custos directos complementares | 2 | 32519.2 | 650.38
[6 empty] | Total: | 33169.6