## Folha 1
HRA010 | m | Capeamento de aço galvanizado.
Capeamento metálico, de chapa dobrada de aço galvanizado, com um ângulo de inclinação de 10°, espessura 0,8 mm, desenvolvimento 400 mm e 4 dobras, com pingadeira, para revestimento de muros; fixação com parafusos autoperfurantes de aço galvanizado; e vedação das juntas entre peças e, se for o caso, das uniões com os muros com vedante adesivo monocomponente.
Unitário |  |  | Ud | Descrição | Rend. | Preço unitário | Importância
mt12www050 |  |  | Ud | Parafuso autoperfurante de aço galvanizado. | 2 | 8.08 | 16.16
mt20ame020ga |  |  | m | Capeamento metálico, de chapa dobrada de aço galvanizado, com um ângulo de inclinação de 10°, espessura 0,8 mm, desenvolvimento 400 mm e 4 dobras, com pingadeira, para revestimento de muros. | 1 | 915.02 | 915.02
mt22www010d |  |  | Ud | Cartucho de 290 ml de vedante adesivo monocomponente, neutro, súper elástico, à base de polímero MS, cor transparente, com resistência à intempérie e aos raios UV e alongamento até à rotura 750%. | 0.2 | 855.5 | 171.1
mo018 |  |  | h | Oficial de 1ª serralheiro. | 0.16 | 630.4 | 100.86
mo059 |  |  | h | Ajudante de serralheiro. | 0.08 | 399.7 | 31.98
|  |  | % | Custos directos complementares | 2 | 1235.12 | 24.7
Custo de manutenção decenal: 88,19$ nos primeiros 10 anos. | [5 empty] | Total: | 1259.82