## Folha 1
HRA200 | m² |  | Remate decorativo, de chapa perfurada de aço galvanizado.
Remate decorativo, de chapa perfurada de aço galvanizado, com perfurações redondas dispostas em triângulo 60°, R5 T6, de 5 mm de diâmetro e 6 mm de distância entre os centros das perfurações contíguas, de 2 mm de espessura e com um 63% da superfície perfurada; fixação a estrutura metálica através de soldadura em todo o seu perímetro.
Unitário |  | Ud |  | Descrição | Rend. | Preço unitário | Importância
mt26aha020cc |  | m² |  | Chapa perfurada de aço galvanizado, com perfurações redondas dispostas em triângulo 60°, R5 T6, de 5 mm de diâmetro e 6 mm de distância entre os centros das perfurações contíguas, de 2 mm de espessura e com um 63% da superfície perfurada. | 1 | 7422.94 | 7422.94
mq08sol020 |  | h |  | Equipamentos e elementos auxiliares para soldadura eléctrica. | 1 | 328.5 | 328.5
mo018 |  | h |  | Oficial de 1ª serralheiro. | 0.115 | 630.4 | 72.5
mo059 |  | h |  | Ajudante de serralheiro. | 0.115 | 399.7 | 45.97
|  | % |  | Custos directos complementares | 2 | 7869.91 | 157.4
Custo de manutenção decenal: 1.151,12$ nos primeiros 10 anos. | [5 empty] | Total: | 8027.31