## Folha 1
HRA060 | Ud |  | Moldura para vão de fachada, de aço galvanizado.
Moldura para vão de fachada, de chapa dobrada de aço galvanizado, lacado RAL, de 2 mm de espessura e 150 mm de desenvolvimento, com pingadeira e dobras de reforço nas abas, para vão de 1000 mm de largura e 1500 mm de altura. Inclusive parafusos para a fixação da moldura ao paramento.
Unitário |  | Ud |  | Descrição | Rend. | Preço unitário | Importância
mt20rca020b |  | m |  | Moldura para vão de fachada, de chapa dobrada de aço galvanizado, lacado RAL, com o selo QUALISTEELCOAT, que garante a espessura e a qualidade do processo de lacagem, de 2 mm de espessura e 150 mm de desenvolvimento, com pingadeira e dobras de reforço nas abas, com parafusos para a fixação ao paramento. Elaboração em oficina. | 5.25 | 3104.41 | 16298.1
mo018 |  | h |  | Oficial de 1ª serralheiro. | 0.601 | 663.39 | 398.7
mo059 |  | h |  | Ajudante de serralheiro. | 0.601 | 420.63 | 252.8
|  | % |  | Custos directos complementares | 2 | 16949.7 | 338.99
Custo de manutenção decenal: 916,30$ nos primeiros 10 anos. | [5 empty] | Total: | 17288.6