## Folha 1
HRC030 | m | Parapeito cerâmico.
Parapeito cerâmico de ferrogrés em peças de 20x30x1,3 cm, com pingadeira, encastrado nas ombreiras; assente com argamassa de cimento, confeccionada em obra, com aditivo hidrófugo, dosificação 1:4; e enchimento de juntas entre peças e das uniões com os muros com argamassa de juntas cimentosa com absorção de água reduzida, CG2, para juntas entre 3 e 15 mm.
Unitário |  | Ud | Descrição | Rend. | Preço unitário | Importância
mt08aaa010a |  | m³ | Água. | 0.006 | 195.56 | 1.17
mt01arg005a |  | t | Areia de pedreira, para argamassa preparada em obra. | 0.011 | 2106.19 | 23.17
mt08cem000m |  | kg | Cimento cinzento em sacos. | 2.85 | 17.38 | 49.53
mt08adt010 |  | kg | Aditivo hidrófugo para impermeabilização de argamassas ou betões. | 0.057 | 156.45 | 8.92
mt20vce010cg |  | m | Parapeito cerâmico de ferrogrés em peças de 20x30x1,3 cm, com pingadeira. | 1.05 | 2568.1 | 2696.51
mt09mcr070a |  | kg | Argamassa de juntas cimentosa com resistência elevada à abrasão e absorção de água reduzida, CG2, para junta aberta entre 3 e 15 mm, segundo EN 13888. | 0.113 | 129.08 | 14.59
mq06hor010 |  | h | Betoneira eléctrica com uma capacidade de amassadura de 160 l. | 0.005 | 334.11 | 1.67
mo020 |  | h | Oficial de 1ª construção. | 0.286 | 654.61 | 187.22
mo113 |  | h | Operário não qualificado construção. | 0.355 | 403.83 | 143.36
|  | % | Custos directos complementares | 2 | 3126.14 | 62.52
Custo de manutenção decenal: 446,41$ nos primeiros 10 anos. |  |  |  |  | Total: | 3188.66