## Folha 1
HRL040 | m | Parapeito de alumínio.
Parapeito de chapa dobrada de alumínio anodizado em cor natural, com uma espessura mínima de 15 microns, espessura 1,2 mm, desenvolvimento 95 mm e 2 dobras, com pingadeira, encastrado nas ombreiras; colocação com adesivo betuminoso de aplicação a frio; e vedação das juntas entre peças e das uniões com os muros com vedante adesivo monocomponente.
Unitário |  |  | Ud | Descrição | Rend. | Preço unitário | Importância
mt20wwr010 |  |  | kg | Adesivo betuminoso de aplicação a frio, para chapas metálicas. | 0.095 | 993.41 | 94.37
mt20vme010aa |  |  | m | Parapeito de chapa dobrada de alumínio anodizado em cor natural, com uma espessura mínima de 15 microns, espessura 1,2 mm, desenvolvimento 95 mm e 2 dobras, com pingadeira. | 1 | 680.35 | 680.35
mt22www010d |  |  | Ud | Cartucho de 290 ml de vedante adesivo monocomponente, neutro, súper elástico, à base de polímero MS, cor transparente, com resistência à intempérie e aos raios UV e alongamento até à rotura 750%. | 0.2 | 864.33 | 172.87
mo020 |  |  | h | Oficial de 1ª construção. | 0.183 | 627.12 | 114.76
mo113 |  |  | h | Operário não qualificado construção. | 0.092 | 386.89 | 35.59
|  |  | % | Custos directos complementares | 2 | 1097.94 | 21.96
Custo de manutenção decenal: 156,79$ nos primeiros 10 anos. | [5 empty] | Total: | 1119.9