## Folha 1
HRR020 | m | Revestimento de testa de laje, de aço pré-lacado.
Revestimento de remate de laje de chapa dobrada de aço pré-lacado, de 0,8 mm de espessura, 500 mm de desenvolvimento e 2 dobras; fixação com parafusos autoperfurantes; e vedação das juntas entre peças e, se for o caso, das uniões com os muros com vedante adesivo monocomponente.
Unitário |  |  | Ud | Descrição | Rend. | Preço unitário | Importância
mt12www050 |  |  | Ud | Parafuso autoperfurante de aço galvanizado. | 6 | 8.08 | 48.48
mt20wwr010 |  |  | kg | Adesivo betuminoso de aplicação a frio, para chapas metálicas. | 1.69 | 983.26 | 1661.71
mt20ffm020s |  |  | m | Remate de laje de chapa dobrada de aço pré-lacado, de 0,8 mm de espessura, 500 mm de desenvolvimento e 2 dobras. | 1.05 | 789.6 | 829.08
mt22www010b |  |  | Ud | Cartucho de 290 ml de vedante adesivo monocomponente, neutro, súper elástico, à base de polímero MS, cor cinzento, com resistência à intempérie e aos raios UV e alongamento até à rotura 750%. | 0.2 | 855.5 | 171.1
mo018 |  |  | h | Oficial de 1ª serralheiro. | 0.172 | 630.4 | 108.43
mo059 |  |  | h | Ajudante de serralheiro. | 0.086 | 399.7 | 34.37
|  |  | % | Custos directos complementares | 2 | 2853.17 | 57.06
Custo de manutenção decenal: 145,51$ nos primeiros 10 anos. | [5 empty] | Total: | 2910.23