## Folha 1
IAA036 | Ud |  | Antena para recepção de emisões de satélite.
Antena parabólica Off-Set fixa constituida por reflector parabólico, de alumínio, acabamento com tinta poliéster cor branca, de 86 cm de diâmetro, largura de banda de 10,7 a 12,75 GHz, com conversor LNB universal de 2 saídas com conector fêmea, tipo "F", de 57 dB de ganho, com as quatro combinações de polaridade e banda (Ha, Hb, Va, Vb), grau de protecção IP66. Inclusive ancoragens e quantos acessórios sejam necessários para a sua correcta instalação.
Unitário |  | Ud |  | Descrição | Rend. | Preço unitário | Importância
mt40atv020e |  | Ud |  | Reflector parabólico, de alumínio, acabamento com tinta poliéster cor branca, de 86 cm de diâmetro, largura de banda de 10,7 a 12,75 GHz. | 1 | 9440.34 | 9440.34
mt40atv025f |  | Ud |  | Conversor LNB universal de 2 saídas com conector fêmea, tipo "F", de 57 dB de ganho, com as quatro combinações de polaridade e banda (Ha, Hb, Va, Vb), grau de protecção IP66. | 1 | 4177.41 | 4177.41
mo001 |  | h |  | Oficial de 1ª instalador de telecomunicações. | 0.802 | 639.39 | 512.79
mo056 |  | h |  | Ajudante de instalador de telecomunicações. | 0.802 | 398.19 | 319.35
|  | % |  | Custos directos complementares | 2 | 14449.9 | 289
Custo de manutenção decenal: 5.895,56$ nos primeiros 10 anos. | [5 empty] | Total: | 14738.9