## Folha 1
IAA032 | Ud |  | Torre para fixação de antenas.
Torre para fixação de 1 antena, de 4,15 m de altura. Inclusive grupo de espias para fixação da torre, ancoragens e quantos acessórios sejam necessários para a sua correcta instalação.
Unitário |  | Ud |  | Descrição | Rend. | Preço unitário | Importância
mt40saf010aj |  | Ud |  | Mastro para fixação de antenas, de tubo de aço com tratamento anticorrosão, de 1,65 m de altura, 35 mm de diâmetro e 1,5 mm de espessura, união por encaixe. Inclusive acessórios. | 1 | 2000.12 | 2000.12
mt40saf030f |  | Ud |  | Tramo superior para torre de fixação de antena, de 2,5 m de altura e secção triangular de 180 mm de lado, de tubo de aço de 20 mm de diâmetro e treliça de aço de 7 mm de diâmetro, com tratamento anticorrosão, união por encaixe. Inclusive acessórios. | 1 | 17107.2 | 17107.2
mt40saf031a |  | Ud |  | Placa base rígida, quadrada, para soldar ou aparafusar, para fixação de tramo de secção triangular através de união por encaixe, inclusive acessórios de fixação. | 1 | 2702.22 | 2702.22
mt40saf040a |  | m |  | Cabo de aço de 2 mm de diâmetro, para grupo de espias de fixação de torre. Inclusive placa base, ferragens e tensores. | 25 | 237.98 | 5949.5
mo001 |  | h |  | Oficial de 1ª instalador de telecomunicações. | 4.01 | 644.41 | 2584.08
mo056 |  | h |  | Ajudante de instalador de telecomunicações. | 4.01 | 401.31 | 1609.25
|  | % |  | Custos directos complementares | 2 | 31952.4 | 639.05
Custo de manutenção decenal: 13.036,57$ nos primeiros 10 anos. | [5 empty] | Total: | 32591.4