## Folha 1
IAA041 | Ud | Repartidor geral de cabo coaxial.
Repartidor geral de cabo coaxial (RG-CC) para MATV, alojado no ATE superior, formado por: 4 amplificadores monocanal UHF, de 50 dB de ganho; 1 amplificador FM, todos eles com auto-separação na entrada e auto-mistura na saída. Inclusive fonte de alimentação, suporte, pontes de interligação, cargas resistivas e quantos acessórios sejam necessários para a sua correcta instalação.
Unitário |  |  | Ud | Descrição | Rend. | Preço unitário | Importância
mt40eaf010cb |  |  | Ud | Amplificador monocanal UHF, de 50 dB de ganho, segundo NP EN 50083-5. | 4 | 12362.1 | 49448.3
mt40eaf010ge |  |  | Ud | Amplificador FM, de 36 dB de ganho, segundo NP EN 50083-5. | 1 | 9509.29 | 9509.29
mt40eaf045a |  |  | Ud | Fonte de alimentação, de 2000 mA de intensidade máxima a 12 Vcc de tensão. | 1 | 13978.7 | 13978.7
mt40eaf102a |  |  | Ud | Suporte metálico, com capacidade para 10 módulos e fonte de alimentação. | 1 | 5732.52 | 5732.52
mt40eaf110a |  |  | Ud | Ponte de interligação. | 8 | 515.09 | 4120.72
mt40eaf100a |  |  | Ud | Carga resistiva de 75 Ohm, para fecho. | 4 | 416.83 | 1667.32
mo001 |  |  | h | Oficial de 1ª instalador de telecomunicações. | 1.718 | 644.41 | 1107.1
mo056 |  |  | h | Ajudante de instalador de telecomunicações. | 1.718 | 401.31 | 689.45
|  |  | % | Custos directos complementares | 2 | 86253.4 | 1725.07
Custo de manutenção decenal: 4.398,92$ nos primeiros 10 anos. | [5 empty] | Total: | 87978.4