## Folha 1
IBL681 | Ud |  | Derivação para linha frigorífica, para sistema com recuperação de calor.
Kit de derivação de linha frigorífica para ligar o controlador BC principal com os controladores BC secundários, de 2 saídas, gama City Multi, modelo CMY-R203S-G "MITSUBISHI ELECTRIC", capacidade frigorífica nominal a jusante superior a 69 kW e inferior ou igual a 73 kW.
Unitário |  | Ud |  | Descrição | Rend. | Preço unitário | Importância
mt42mee602c |  | Ud |  | Kit de derivação de linha frigorífica para ligar o controlador BC principal com os controladores BC secundários, de 2 saídas, gama City Multi, modelo CMY-R203S-G "MITSUBISHI ELECTRIC", capacidade frigorífica nominal a jusante superior a 69 kW e inferior ou igual a 73 kW. | 1 | 51750.4 | 51750.4
mo005 |  | h |  | Oficial de 1ª instalador de ar condicionado. | 0.057 | 639.39 | 36.45
mo104 |  | h |  | Ajudante de instalador de ar condicionado. | 0.057 | 398.19 | 22.7
|  | % |  | Custos directos complementares | 2 | 51809.6 | 1036.19
Custo de manutenção decenal: 18.496,01$ nos primeiros 10 anos. | [5 empty] | Total: | 52845.7