## Folha 1
IBL681 | Ud |  | Derivação para linha frigorífica, para sistema com recuperação de calor.
Redução para ligar a unidade exterior com o controlador BC tipo J/J1, gama City Multi, modelo CMY-R301S-G "MITSUBISHI ELECTRIC", capacidade frigorífica nominal a jusante superior a 22,4 kW e inferior ou igual a 33,5 kW.
Unitário |  | Ud |  | Descrição | Rend. | Preço unitário | Importância
mt42mee603a |  | Ud |  | Redução para ligar a unidade exterior com o controlador BC tipo J/J1, gama City Multi, modelo CMY-R301S-G "MITSUBISHI ELECTRIC", capacidade frigorífica nominal a jusante superior a 22,4 kW e inferior ou igual a 33,5 kW. | 1 | 13422.8 | 13422.8
mo005 |  | h |  | Oficial de 1ª instalador de ar condicionado. | 0.057 | 639.39 | 36.45
mo104 |  | h |  | Ajudante de instalador de ar condicionado. | 0.057 | 398.19 | 22.7
|  | % |  | Custos directos complementares | 2 | 13481.9 | 269.64
Custo de manutenção decenal: 4.813,04$ nos primeiros 10 anos. | [5 empty] | Total: | 13751.5