## Folha 1
IBL695 | m | Cabo bus de comunicações.
Cabo bus de comunicações, blindado, de 2 fios, de 1,5 mm² de secção por fio. O preço não inclui a canalização.
Unitário |  |  | Ud | Descrição | Rend. | Preço unitário | Importância
mt42mee750a |  |  | m | Cabo bus de comunicações, blindado, de 2 fios, de 1,5 mm² de secção por fio. | 1 | 1307.12 | 1307.12
mo005 |  |  | h | Oficial de 1ª instalador de ar condicionado. | 0.057 | 644.41 | 36.73
mo104 |  |  | h | Ajudante de instalador de ar condicionado. | 0.057 | 401.31 | 22.87
|  |  | % | Custos directos complementares | 2 | 1366.72 | 27.33
Custo de manutenção decenal: 487,92$ nos primeiros 10 anos. | [5 empty] | Total: | 1394.05