## Folha 1
IBP500 | Ud |  | Caixa de selecção de fluxo de refrigerante, para sistema com recuperação de calor, para gás R-410A.
Caixa de selecção de fluxo de refrigerante, sistema VRF com recuperação de calor, para gás R-410A, para um máximo de 6 unidades interiores ligáveis directamente, modelo RBM-Y1801F6PE "TOSHIBA", com um intervalo de capacidade de cada unidade interior ligada a jusante até 6, alimentação monofásica (230V/50Hz). O preço não inclui a canalização nem a cablagem eléctrica de alimentação.
Unitário |  | Ud |  | Descrição | Rend. | Preço unitário | Importância
mt42tsb504d |  | Ud |  | Caixa de selecção de fluxo de refrigerante, sistema VRF com recuperação de calor, para gás R-410A, para um máximo de 6 unidades interiores ligáveis directamente, modelo RBM-Y1801F6PE "TOSHIBA", com um intervalo de capacidade de cada unidade interior ligada a jusante até 6, alimentação monofásica (230V/50Hz). | 1 | 1079160 | 1079160
mo005 |  | h |  | Oficial de 1ª instalador de ar condicionado. | 0.573 | 639.39 | 366.37
mo104 |  | h |  | Ajudante de instalador de ar condicionado. | 0.573 | 398.19 | 228.16
|  | % |  | Custos directos complementares | 2 | 1079750 | 21595
Custo de manutenção decenal: 385.471,52$ nos primeiros 10 anos. | [5 empty] | Total: | 1101350