## Folha 1
ICQ010 | Ud | Caldeira para a combustão de estilhas de madeira.
Caldeira para a combustão de estilhas, potência nominal de 6 a 20 kW, com corpo de aço soldado e ensaiado à pressão, de 1490x600x960 mm, isolamento interior, câmara de combustão com sistema automático de limpeza do queimador através de prateleira basculante, permutador de calor de tubos verticais com mecanismo de limpeza automática, sistema de recolha e extracção de cinzas do módulo de combustão e depósito de cinzas extraível, controlo da combustão através de sonda integrada, sistema de comando integrado com ecrã táctil, para o controlo da combustão, do depósito de A.Q.S., do depósito de inércia, do sistema de elevação da temperatura de retorno e da válvula misturadora para um aquecimento rápido do circuito de aquecimento, sem incluir a conduta para evacuação dos produtos da combustão. Totalmente montada, ligada e colocada em funcionamento pela empresa instaladora para a verificação do seu correcto funcionamento.
Unitário |  | Ud | Descrição | Rend. | Preço unitário | Importância
mt38cbh013aa |  | Ud | Caldeira para a combustão de estilhas, potência nominal de 6 a 20 kW, com corpo de aço soldado e ensaiado à pressão, de 1490x600x960 mm, isolamento interior, câmara de combustão com sistema automático de limpeza do queimador através de prateleira basculante, permutador de calor de tubos verticais com mecanismo de limpeza automática, sistema de recolha e extracção de cinzas do módulo de combustão e depósito de cinzas extraível, controlo da combustão através de sonda integrada, sistema de comando integrado com ecrã táctil, para o controlo da combustão, do depósito de A.Q.S., do depósito de inércia, do sistema de elevação da temperatura de retorno e da válvula misturadora para um aquecimento rápido do circuito de aquecimento. | 1 | 2192680 | 2192680
mt38cbh102a |  | Ud | Supervisão e direcção do procedimento de samblagem e ligação interna de caldeira de biomassa. | 1 | 93990 | 93990
mt38cbh103a |  | Ud | Samblagem e ligação interna de caldeira de biomassa. | 1 | 119479 | 119479
mt38cbh100b |  | Ud | Colocação em funcionamento e formação no manuseamento de caldeira de biomassa. | 1 | 57031.2 | 57031.2
mo004 |  | h | Oficial de 1ª instalador de aquecimento. | 6.874 | 644.41 | 4429.67
mo103 |  | h | Ajudante de instalador de aquecimento. | 6.874 | 401.31 | 2758.6
|  | % | Custos directos complementares | 2 | 2470368.47 | 49407.37
Custo de manutenção decenal: 1.133.897,16$ nos primeiros 10 anos. |  |  |  |  | Total: | 2519775.84