## Folha 1
ICQ080 | Ud |  | Comporta hidráulica de enchimento de silo para armazenamento de biomassa.
Comporta hidráulica de enchimento de 2000x2000 mm para silo de armazenamento de biomassa, sobrecarga máxima de tráfego de 20 kN/m², composta por placa de alumínio, aro e grelha de protecção de aço galvanizado; com drenagem para água da chuva. Totalmente montada.
Unitário |  | Ud |  | Descrição | Rend. | Preço unitário | Importância
mt38gil800a |  | Ud |  | Comporta hidráulica de enchimento de 2000x2000 mm para silo de armazenamento de biomassa, sobrecarga máxima de tráfego de 20 kN/m², composta por placa de alumínio, aro e grelha de protecção de aço galvanizado; com drenagem para água da chuva. | 1 | 1898440 | 1898440
mo020 |  | h |  | Oficial de 1ª construção. | 6.874 | 654.61 | 4499.79
mo113 |  | h |  | Operário não qualificado construção. | 6.874 | 403.83 | 2775.93
|  | % |  | Custos directos complementares | 2 | 1905710 | 38114.3
Custo de manutenção decenal: 155.506,34$ nos primeiros 10 anos. | [5 empty] | Total: | 1943830