## Folha 1
ICS080 | Ud | Purgador de ar.
Purgador automático de ar de grande capacidade com bóia e rosca de 3/4" de diâmetro, corpo e tampa de ferro fundido GG25, para uma pressão máxima de funcionamento de 25 bar e uma temperatura máxima de 90°C. Inclusive elementos de montagem e acessórios necessários para o seu correcto funcionamento.
Unitário |  | Ud | Descrição | Rend. | Preço unitário | Importância
mt37sgl025a |  | Ud | Purgador automático de ar de grande capacidade com bóia e rosca de 3/4" de diâmetro, corpo e tampa de ferro fundido GG25, para uma pressão máxima de funcionamento de 25 bar e uma temperatura máxima de 90°C. | 1 | 37205.3 | 37205.3
mt38www012 |  | Ud | Material auxiliar para instalações de aquecimento e A.Q.S. | 0.05 | 339.61 | 16.98
mo004 |  | h | Oficial de 1ª instalador de aquecimento. | 0.115 | 639.39 | 73.53
mo103 |  | h | Ajudante de instalador de aquecimento. | 0.115 | 398.19 | 45.79
|  | % | Custos directos complementares | 2 | 37341.6 | 746.83
Custo de manutenção decenal: 10.664,76$ nos primeiros 10 anos. |  |  |  |  | Total: | 38088.4