## Folha 1
ICS100 | Ud | Grupo hidráulico com permutador para produção de A.Q.S.
Grupo hidráulico para produção de A.Q.S., caudal 20 l/min, modelo aguaFLOW exclusive VPM 20/25 /2 W "VAILLANT", com possibilidade de instalação na parede ou no frontal do depósito allSTOR exclusive, e formado por permutador de placas de aço inoxidável, bomba de circulação, sonda de temperatura, válvula de três vias, purgador de ar, válvula de segurança, central de regulação com ecrã de visualização da produção de A.Q.S., função anti-legionela e isolamento térmico de EPP, kit para instalação em parede de grupo hidráulico para produção de A.Q.S. aguaFLOW exclusive, bomba para recirculação de A.Q.S. Inclusive válvulas de corte, elementos de montagem e acessórios necessários para o seu correcto funcionamento.
Unitário |  | Ud | Descrição | Rend. | Preço unitário | Importância
mt38vai533a |  | Ud | Grupo hidráulico para produção de A.Q.S., caudal 20 l/min, modelo aguaFLOW exclusive VPM 20/25 /2 W "VAILLANT", com possibilidade de instalação na parede ou no frontal do depósito allSTOR exclusive, e formado por permutador de placas de aço inoxidável, bomba de circulação, sonda de temperatura, válvula de três vias, purgador de ar, válvula de segurança, central de regulação com ecrã de visualização da produção de A.Q.S., função anti-legionela e isolamento térmico de EPP. | 1 | 379881 | 379881
mt38vai534a |  | Ud | Kit para instalação em parede de grupo hidráulico para produção de A.Q.S. aguaFLOW exclusive. | 1 | 142966 | 142966
mt38vai536a |  | Ud | Bomba para recirculação de A.Q.S., com cabo de alimentação de 5 m, tubagem e acessórios de ligação, para grupo hidráulico aguaFLOW exclusive. | 1 | 45749.2 | 45749.2
mt38www011 |  | Ud | Material auxiliar para instalações de A.Q.S. | 1 | 236.91 | 236.91
mo004 |  | h | Oficial de 1ª instalador de aquecimento. | 0.802 | 672.75 | 539.55
mo103 |  | h | Ajudante de instalador de aquecimento. | 0.802 | 418.91 | 335.97
|  | % | Custos directos complementares | 2 | 569709 | 11394.2
Custo de manutenção decenal: 122.031,71$ nos primeiros 10 anos. |  |  |  |  | Total: | 581103