## Folha 1
IDC010 | m |  | Manga para cabos.
Manga blindada para cabos de 8x0,22 mm², livre de halogéneos, reacção ao fogo classe Dca segundo NP EN 50575.
Unitário |  | Ud |  | Descrição | Rend. | Preço unitário | Importância
mt41ing050h |  | m |  | Manga blindada para cabos de 8x0,22 mm², livre de halogéneos, reacção ao fogo classe Dca segundo NP EN 50575. | 1 | 63.39 | 63.39
mo006 |  | h |  | Oficial de 1ª instalador de redes e equipamentos de detecção e segurança. | 0.017 | 644.41 | 10.95
mo105 |  | h |  | Ajudante de instalador de redes e equipamentos de detecção e segurança. | 0.017 | 401.31 | 6.82
|  | % |  | Custos directos complementares | 2 | 81.16 | 1.62
Custo de manutenção decenal: 17,30$ nos primeiros 10 anos. | [5 empty] | Total: | 82.78