## Folha 1
IDI105 | Ud |  | Sonda de detecção de fugas de água.
Sonda de detecção de fugas de água, de 40x33x17 mm, com carcaça de ABS e placa de circuito impresso. Inclusive elementos de fixação.
Unitário |  | Ud |  | Descrição | Rend. | Preço unitário | Importância
mt41die155a |  | Ud |  | Sonda de detecção de fugas de água, de 40x33x17 mm, com carcaça de ABS e placa de circuito impresso, com elementos de fixação. | 1 | 1005.9 | 1005.9
mo006 |  | h |  | Oficial de 1ª instalador de redes e equipamentos de detecção e segurança. | 0.137 | 639.39 | 87.6
mo105 |  | h |  | Ajudante de instalador de redes e equipamentos de detecção e segurança. | 0.137 | 398.19 | 54.55
|  | % |  | Custos directos complementares | 2 | 1148.05 | 22.96
Custo de manutenção decenal: 480,11$ nos primeiros 10 anos. | [5 empty] | Total: | 1171.01