## Folha 1
IEM070 | Ud | Base porta-fusível encastrada.
Base porta-fusível para fusíveis cilíndricos de 8,5x31,5 mm, unipolar (1P), de dois módulos, gama básica, intensidade máxima 16 A, tensão atribuída 380 V, com fusível cilíndrico, curva gG, intensidade nominal 2 A, poder de corte 100 kA, tamanho 8,5x31,5 mm, tampa, de cor branca e espelho para um elemento, de cor branca. Instalação encastrada. O preço não inclui a caixa para mecanismo encastrado.
Unitário |  |  | Ud | Descrição | Rend. | Preço unitário | Importância
mt33gbg750a |  |  | Ud | Base porta-fusível para fusíveis cilíndricos de 8,5x31,5 mm, unipolar (1P), para encastrar, gama básica, intensidade máxima 16 A, tensão atribuída 380 V, segundo NP EN 60269-1. | 1 | 817.79 | 817.79
mt35amc800aaa |  |  | Ud | Fusível cilíndrico, curva gG, intensidade nominal 2 A, poder de corte 100 kA, tamanho 8,5x31,5 mm, segundo NP EN 60269-1. | 1 | 108.33 | 108.33
mt33gbg755a |  |  | Ud | Tampa para base para fusíveis cilíndricos, gama básica, de cor branca. | 1 | 437.42 | 437.42
mt33gbg950a |  |  | Ud | Espelho para um elemento, gama básica, de cor branca. | 1 | 316.98 | 316.98
mo003 |  |  | h | Oficial de 1ª electricista. | 0.218 | 644.41 | 140.48
|  |  | % | Custos directos complementares | 2 | 1821 | 36.42
Custo de manutenção decenal: 92,87$ nos primeiros 10 anos. | [5 empty] | Total: | 1857.42