## Folha 1
IEP021 | Ud | Tomada de terra com vareta.
Tomada de terra com duas varetas de aço cobreado de 2 m de comprimento cada uma.
Unitário |  | Ud | Descrição | Rend. | Preço unitário | Importância
mt35tte010b |  | Ud | Eléctrodo para rede de terra cobreado com 300 µm, fabricado em aço, de 15 mm de diâmetro e 2 m de comprimento. | 2 | 2910.96 | 5821.92
mt35ttc010a |  | m | Condutor de cobre nu, de 25 mm². | 2.5 | 210.23 | 525.58
mt35tta040 |  | Ud | Conector tipo grampo para ligação de vareta. | 2 | 161.72 | 323.44
mt35tta010 |  | Ud | Caixa de polipropileno para tomada de terra, de 300x300 mm, com tampa amovível. | 1 | 11967.3 | 11967.3
mt35tta030 |  | Ud | Ponte para comprovação de ligação à terra de la instalação eléctrica. | 1 | 7439.12 | 7439.12
mt35tta060 |  | Ud | Saco de 5 kg de sais minerais para a melhoria da condutividade de ligações à terra. | 0.666 | 566.02 | 376.97
mt35www020 |  | Ud | Material auxiliar para instalações de tomada de terra. | 1 | 185.98 | 185.98
mq01ret020b |  | h | Retroescavadora sobre pneus, de 70 kW. | 0.021 | 3924.12 | 82.41
mo003 |  | h | Oficial de 1ª electricista. | 0.286 | 639.39 | 182.87
mo102 |  | h | Ajudante de electricista. | 0.286 | 398.19 | 113.88
mo113 |  | h | Operário não qualificado construção. | 0.011 | 383.87 | 4.22
|  | % | Custos directos complementares | 2 | 27023.7 | 540.47
Custo de manutenção decenal: 551,28$ nos primeiros 10 anos. |  |  |  |  | Total: | 27564.1