## Folha 1
IEP021 | Ud | Tomada de terra com vareta.
Tomada de terra com uma vareta de aço cobreado de 2 m de comprimento. O preço não inclui a escavação nem o enchimento do tardoz.
Unitário |  | Ud | Descrição | Rend. | Preço unitário | Importância
mt35tte010b |  | Ud | Eléctrodo para rede de terra cobreado com 300 µm, fabricado em aço, de 15 mm de diâmetro e 2 m de comprimento. | 1 | 2910.96 | 2910.96
mt35ttc010a |  | m | Condutor de cobre nu, de 25 mm². | 0.25 | 210.23 | 52.56
mt35tta040 |  | Ud | Conector tipo grampo para ligação de vareta. | 1 | 161.72 | 161.72
mt35tta010 |  | Ud | Caixa de polipropileno para tomada de terra, de 300x300 mm, com tampa amovível. | 1 | 11967.3 | 11967.3
mt35tta030 |  | Ud | Ponte para comprovação de ligação à terra de la instalação eléctrica. | 1 | 7439.12 | 7439.12
mt35tta060 |  | Ud | Saco de 5 kg de sais minerais para a melhoria da condutividade de ligações à terra. | 0.333 | 566.02 | 188.48
mt35www020 |  | Ud | Material auxiliar para instalações de tomada de terra. | 1 | 185.98 | 185.98
mo003 |  | h | Oficial de 1ª electricista. | 0.286 | 639.39 | 182.87
mo102 |  | h | Ajudante de electricista. | 0.286 | 398.19 | 113.88
mo113 |  | h | Operário não qualificado construção. | 0.001 | 383.87 | 0.38
|  | % | Custos directos complementares | 2 | 23203.2 | 464.06
Custo de manutenção decenal: 473,35$ nos primeiros 10 anos. |  |  |  |  | Total: | 23667.3