## Folha 1
IEX060 | Ud | Interruptor diferencial modular.
Interruptor diferencial instantâneo, de 2 módulos, bipolar (2P), intensidade nominal 25 A, sensibilidade 30 mA, poder de corte 6 kA, classe AC.
Unitário |  | Ud | Descrição | Rend. | Preço unitário | Importância
mt35amc100db |  | Ud | Interruptor diferencial instantâneo, de 2 módulos, bipolar (2P), intensidade nominal 25 A, sensibilidade 30 mA, poder de corte 6 kA, classe AC, de 36x80x77,8 mm, grau de protecção IP20, montagem sobre calha DIN (35 mm) e encaixe por clique na calha, segundo EN 61008-1. | 1 | 9311.39 | 9311.39
mo003 |  | h | Oficial de 1ª electricista. | 0.286 | 644.41 | 184.3
|  | % | Custos directos complementares | 2 | 9495.69 | 189.91
Custo de manutenção decenal: 484,28$ nos primeiros 10 anos. |  |  |  |  | Total: | 9685.6