## Folha 1
IEX100 | Ud | Telerruptor modular.
Telerruptor de 2 módulos, tetrapolar (4P), de 16 A.
Unitário |  | Ud | Descrição | Rend. | Preço unitário | Importância
mt35cgm032c |  | Ud | Telerruptor de 2 módulos, tetrapolar (4P), de 16 A, inclusive acessórios de montagem, segundo NP EN 60669-1 e NP EN 60669-2-2. | 1 | 15401.6 | 15401.6
mo003 |  | h | Oficial de 1ª electricista. | 0.332 | 644.41 | 213.94
|  | % | Custos directos complementares | 2 | 15615.6 | 312.31
Custo de manutenção decenal: 796,39$ nos primeiros 10 anos. |  |  |  |  | Total: | 15927.9