## Folha 1
IFB006 | m | Tubagem para ramal de introdução de água potável, enterrada.
Tubagem para ramal de introdução de água potável, enterrada, formada por tubo de aço galvanizado estirado sem soldadura, série M, de 1 1/4" DN 32 mm de diâmetro e 3,2 mm de espessura, colocado sobre leito de areia de 10 cm de espessura, no fundo da vala previamente escavada, devidamente compactada e nivelada através de equipamento manual com apiloador (saltitão) de condução manual, enchimento lateral compactando até metade do diâmetro do tubo e posterior enchimento com a mesma areia até 10 cm por cima da geratriz superior do tubo. Inclusive protecção da tubagem metálica com fita anticorrosiva, acessórios e peças especiais. O preço não inclui a escavação nem o enchimento do tardoz.
Unitário |  | Ud | Descrição | Rend. | Preço unitário | Importância
mt01ara010a |  | m³ | Areia com granulometria de 0 a 5 mm de diâmetro, limpa. | 0.092 | 1673.25 | 153.94
mt08tag015eg |  | m | Tubo de aço galvanizado estirado sem soldadura, série M, de 1 1/4" DN 32 mm de diâmetro e 3,2 mm de espessura, segundo NP EN 10255, com o preço incrementado em 30% relativamente a acessórios e peças especiais. | 1 | 2822.01 | 2822.01
mt08tap010a |  | m | Fita anticorrosiva, de 5 cm de largura, para protecção de materiais metálicos enterrados, segundo DIN 30672. | 4.01 | 98.77 | 396.07
mo020 |  | h | Oficial de 1ª construção. | 0.082 | 654.61 | 53.68
mo113 |  | h | Operário não qualificado construção. | 0.082 | 403.83 | 33.11
mo008 |  | h | Oficial de 1ª canalizador. | 0.275 | 672.75 | 185.01
mo107 |  | h | Ajudante de canalizador. | 0.275 | 418.91 | 115.2
|  | % | Custos directos complementares | 2 | 3759.02 | 75.18
Custo de manutenção decenal: 134,20$ nos primeiros 10 anos. |  |  |  |  | Total: | 3834.2