## Folha 1
IFD070 | Ud | Depósito pré-fabricado de água potável, para enterrar.
Depósito de polietileno de alta densidade (PEAD/HDPE), horizontal, de 500 l, de água potável, para enterrar, com válvula de corte adufa de 1" DN 25 mm e válvula de flutuador, para a entrada e válvula de corte adufa de 1" DN 25 mm para a saída.
Unitário |  | Ud | Descrição | Rend. | Preço unitário | Importância
mt37svc010f |  | Ud | Válvula adufa de latão fundido, para enroscar, de 1". | 2 | 1492.96 | 2985.92
mt37vfl010c |  | Ud | Válvula de flutuador de 1" de diâmetro, para uma pressão máxima de 6 bar, com corpo de latão, bóia esférica roscada de latão e obturador de borracha. | 1 | 11102.3 | 11102.3
mt37dpb110aa |  | Ud | Depósito de polietileno de alta densidade (PEAD/HDPE), horizontal, de 500 l, de 750 mm de diâmetro e 1250 mm de comprimento, com boca de acesso de 300 mm de diâmetro, arejador e escoadouro, para enterrar. | 1 | 37878.7 | 37878.7
mt37www010 |  | Ud | Material auxiliar para instalações de abastecimento de água. | 1 | 228.74 | 228.74
mq04cag010a |  | h | Camião com grua de carga máxima 6 t. | 0.2 | 5363.53 | 1072.71
mo008 |  | h | Oficial de 1ª canalizador. | 1.661 | 672.75 | 1117.44
mo107 |  | h | Ajudante de canalizador. | 1.661 | 418.91 | 695.81
|  | % | Custos directos complementares | 2 | 55081.6 | 1101.63
Custo de manutenção decenal: 6.180,16$ nos primeiros 10 anos. |  |  |  |  | Total: | 56183.3