## Folha 1
IFW030 | Ud | Torneira.
Torneira de verificação de latão, para enroscar, de 3/4".
Unitário |  |  | Ud | Descrição | Rend. | Preço unitário | Importância
mt37sgl012b |  |  | Ud | Torneira de verificação de latão, para enroscar, de 3/4". | 1 | 1148.63 | 1148.63
mt37www010 |  |  | Ud | Material auxiliar para instalações de abastecimento de água. | 1 | 228.74 | 228.74
mo008 |  |  | h | Oficial de 1ª canalizador. | 0.115 | 644.41 | 74.11
mo107 |  |  | h | Ajudante de canalizador. | 0.115 | 401.31 | 46.15
|  |  | % | Custos directos complementares | 2 | 1497.63 | 29.95
Custo de manutenção decenal: 259,69$ nos primeiros 10 anos. | [5 empty] | Total: | 1527.58