## Folha 1
IFW030 | Ud | Torneira.
Torneira para máquina de lavar roupa ou loiça, de latão cromado, de 1/2" de diâmetro.
Unitário |  |  | Ud | Descrição | Rend. | Preço unitário | Importância
mt37sgl030a |  |  | Ud | Torneira para máquina de lavar roupa ou loiça, de latão cromado, de 1/2" de diâmetro. | 1 | 2213.93 | 2213.93
mt37www010 |  |  | Ud | Material auxiliar para instalações de abastecimento de água. | 1 | 228.74 | 228.74
mo008 |  |  | h | Oficial de 1ª canalizador. | 0.115 | 644.41 | 74.11
mo107 |  |  | h | Ajudante de canalizador. | 0.115 | 401.31 | 46.15
|  |  | % | Custos directos complementares | 2 | 2562.93 | 51.26
Custo de manutenção decenal: 444,41$ nos primeiros 10 anos. | [5 empty] | Total: | 2614.19