## Folha 1
IFW030 | Ud | Torneira.
Torneira de latão para jardim ou terraço, com racor de ligação a mangueira, de 3/4" de diâmetro.
Unitário |  | Ud | Descrição | Rend. | Preço unitário | Importância
mt37sgl040b |  | Ud | Torneira de latão para jardim ou terraço, com racor de ligação a mangueira, de 3/4" de diâmetro. | 1 | 1934.54 | 1934.54
mt37www010 |  | Ud | Material auxiliar para instalações de abastecimento de água. | 1 | 228.74 | 228.74
mo008 |  | h | Oficial de 1ª canalizador. | 0.115 | 644.41 | 74.11
mo107 |  | h | Ajudante de canalizador. | 0.115 | 401.31 | 46.15
|  | % | Custos directos complementares | 2 | 2283.54 | 45.67
Custo de manutenção decenal: 395,97$ nos primeiros 10 anos. |  |  |  |  | Total: | 2329.21