## Folha 1
IFW060 | Ud | Válvula limitadora de pressão.
Válvula limitadora de pressão de latão, de 1/2" DN 15 mm de diâmetro, pressão máxima de entrada de 15 bar e pressão de saída regulável entre 1 e 4 bar. Incluindo manómetro, elementos de montagem e outros acessórios necessários para o seu correcto funcionamento.
Unitário |  | Ud | Descrição | Rend. | Preço unitário | Importância
mt37svl010a |  | Ud | Válvula limitadora de pressão de latão, de 1/2" DN 15 mm de diâmetro, pressão máxima de entrada de 15 bar e pressão de saída regulável entre 1 e 4 bar, temperatura máxima de 80°C, com racores. | 1 | 3208.98 | 3208.98
mt42www041 |  | Ud | Manómetro com banho de glicerina e diâmetro de esfera de 100 mm, com tomada vertical, para montagem roscado de 1/4", escala de pressão de 0 a 10 bar. | 1 | 7073.15 | 7073.15
mt37www010 |  | Ud | Material auxiliar para instalações de abastecimento de água. | 1 | 228.74 | 228.74
mo008 |  | h | Oficial de 1ª canalizador. | 0.115 | 644.41 | 74.11
mo107 |  | h | Ajudante de canalizador. | 0.115 | 401.31 | 46.15
|  | % | Custos directos complementares | 2 | 10631.1 | 212.62
Custo de manutenção decenal: 14.096,88$ nos primeiros 10 anos. |  |  |  |  | Total: | 10843.8