## Folha 1
IFW085 | Ud | Válvula misturadora termostática.
Válvula misturadora termostática para regulação da temperatura, de latão niquelado, caudal médio de 50 l/min a 3 bar de pressão, pressão máxima de trabalho de 6 bar, com comando de regulação da temperatura entre 30°C e 60°C, entradas e saída roscadas fêmea de 3/4" de diâmetro, com instalação em superfície.
Unitário |  | Ud | Descrição | Rend. | Preço unitário | Importância
mt37avp030aa |  | Ud | Válvula misturadora termostática para regulação da temperatura, de latão niquelado, caudal médio de 50 l/min a 3 bar de pressão, pressão máxima de trabalho de 6 bar, com comando de regulação da temperatura entre 30°C e 60°C, entradas e saída roscadas fêmea de 3/4" de diâmetro, para instalar na superfície. | 1 | 17116.7 | 17116.7
mt37www010 |  | Ud | Material auxiliar para instalações de abastecimento de água. | 1 | 228.74 | 228.74
mo008 |  | h | Oficial de 1ª canalizador. | 0.229 | 644.41 | 147.57
mo107 |  | h | Ajudante de canalizador. | 0.229 | 401.31 | 91.9
|  | % | Custos directos complementares | 2 | 17584.9 | 351.7
Custo de manutenção decenal: 3.049,23$ nos primeiros 10 anos. |  |  |  |  | Total: | 17936.6