## Folha 1
IGI030 | Ud |  | Electroválvula.
Electroválvula automática de alumínio de 3/4" de diâmetro, pressão máxima de entrada de 0,36 bar, alimentação a 230 V, normalmente fechada, para ligação a sistemas mecânicos de ventilação e/ou extracção de cozinhas profissionais.
Unitário |  | Ud |  | Descrição | Rend. | Preço unitário | Importância
mt43cpt040z |  | Ud |  | Electroválvula automática de alumínio de 3/4" de diâmetro, pressão máxima de entrada de 0,36 bar, alimentação a 230 V, normalmente fechada. | 1 | 13210.9 | 13210.9
mo010 |  | h |  | Oficial de 1ª instalador de gás. | 0.195 | 644.41 | 125.66
mo109 |  | h |  | Ajudante de instalador de gás. | 0.195 | 401.31 | 78.26
|  | % |  | Custos directos complementares | 2 | 13414.8 | 268.3
Custo de manutenção decenal: 8.757,19$ nos primeiros 10 anos. | [5 empty] | Total: | 13683.1