## Folha 1
IGL025 | Ud |  | Caixa de derivação.
Caixa de derivação estanque, rectangular, de 65x105x55 mm, com 6 cones e tampa amovível com parafusos de 1/4 de volta. Instalação em superfície. Inclusive dispositivos de ligação e elementos de fixação.
Unitário |  | Ud |  | Descrição | Rend. | Preço unitário | Importância
mt35caj030b |  | Ud |  | Caixa de derivação estanque, rectangular, de 65x105x55 mm, com 6 cones e tampa amovível com parafusos de 1/4 de volta, para instalar na superfície. Inclusive dispositivos de ligação e elementos de fixação. | 1 | 404.14 | 404.14
mo006 |  | h |  | Oficial de 1ª instalador de redes e equipamentos de detecção e segurança. | 0.115 | 644.41 | 74.11
mo105 |  | h |  | Ajudante de instalador de redes e equipamentos de detecção e segurança. | 0.115 | 401.31 | 46.15
|  | % |  | Custos directos complementares | 2 | 524.4 | 10.49
Custo de manutenção decenal: 18,72$ nos primeiros 10 anos. | [5 empty] | Total: | 534.89