## Folha 1
IGW010 | Ud |  | Redutor.
Redutor tipo FE-10 para um caudal máximo de 10 m³/h, 0,3 a 4 bar de pressão de entrada e 20 mbar de pressão de saída.
Unitário |  | Ud |  | Descrição | Rend. | Preço unitário | Importância
mt43cgp020ae |  | Ud |  | Redutor tipo FE-10 para um caudal máximo de 10 m³/h, 0,3 a 4 bar de pressão de entrada e 20 mbar de pressão de saída. | 1 | 9175.97 | 9175.97
mo010 |  | h |  | Oficial de 1ª instalador de gás. | 0.859 | 644.41 | 553.55
mo109 |  | h |  | Ajudante de instalador de gás. | 0.859 | 401.31 | 344.73
|  | % |  | Custos directos complementares | 2 | 10074.3 | 201.49
Custo de manutenção decenal: 1.746,88$ nos primeiros 10 anos. | [5 empty] | Total: | 10275.7