## Folha 1
IGW010 | Ud |  | Redutor.
Redutor tipo B50 VSI para um caudal máximo de 50 m³/h, 0,3 a 4 bar de pressão de entrada e 20 mbar de pressão de saída.
Unitário |  | Ud |  | Descrição | Rend. | Preço unitário | Importância
mt43cgp020ai |  | Ud |  | Redutor tipo B50 VSI para um caudal máximo de 50 m³/h, 0,3 a 4 bar de pressão de entrada e 20 mbar de pressão de saída. | 1 | 31395.4 | 31395.4
mo010 |  | h |  | Oficial de 1ª instalador de gás. | 0.859 | 644.41 | 553.55
mo109 |  | h |  | Ajudante de instalador de gás. | 0.859 | 401.31 | 344.73
|  | % |  | Custos directos complementares | 2 | 32293.6 | 645.87
Custo de manutenção decenal: 5.599,72$ nos primeiros 10 anos. | [5 empty] | Total: | 32939.5