## Folha 1
IGW020 | Ud |  | Válvula de gás.
Válvula de esfera de latão com manípulo, pé e bloqueio, com rosca cilíndrica GAS macho-macho de 3/4" de diâmetro, PN=5 bar, acabamento cromado.
Unitário |  | Ud |  | Descrição | Rend. | Preço unitário | Importância
mt43acv020c |  | Ud |  | Válvula de esfera de latão com manípulo, pé e bloqueio, com rosca cilíndrica GAS macho-macho de 3/4" de diâmetro, PN=5 bar, acabamento cromado, segundo NP EN 331. | 1 | 1341.22 | 1341.22
mo010 |  | h |  | Oficial de 1ª instalador de gás. | 0.2 | 639.39 | 127.88
mo109 |  | h |  | Ajudante de instalador de gás. | 0.2 | 398.19 | 79.64
|  | % |  | Custos directos complementares | 2 | 1548.74 | 30.97
Custo de manutenção decenal: 268,55$ nos primeiros 10 anos. | [5 empty] | Total: | 1579.71