## Folha 1
IGW020 | Ud |  | Válvula de gás.
Válvula de esfera de latão com comando de alavanca, com rosca cilíndrica GAS macho-macho de 1 1/4" de diâmetro, PN=5 bar.
Unitário |  | Ud |  | Descrição | Rend. | Preço unitário | Importância
mt43acv030d |  | Ud |  | Válvula de esfera de latão com comando de alavanca, com rosca cilíndrica GAS macho-macho de 1 1/4" de diâmetro, PN=5 bar, segundo NP EN 331. | 1 | 3110.7 | 3110.7
mo010 |  | h |  | Oficial de 1ª instalador de gás. | 0.339 | 639.39 | 216.75
mo109 |  | h |  | Ajudante de instalador de gás. | 0.339 | 398.19 | 134.99
|  | % |  | Custos directos complementares | 2 | 3462.44 | 69.25
Custo de manutenção decenal: 600,39$ nos primeiros 10 anos. | [5 empty] | Total: | 3531.69