## Folha 1
IGW020 | Ud |  | Válvula de gás.
Válvula de esfera de latão com comando de borboleta, com rosca cilíndrica GAS fêmea-macho de 3/4" de diâmetro, PN=5 bar.
Unitário |  | Ud |  | Descrição | Rend. | Preço unitário | Importância
mt43acv060b |  | Ud |  | Válvula de esfera de latão com comando de borboleta, com rosca cilíndrica GAS fêmea-macho de 3/4" de diâmetro, PN=5 bar, segundo NP EN 331. | 1 | 2296.56 | 2296.56
mo010 |  | h |  | Oficial de 1ª instalador de gás. | 0.2 | 639.39 | 127.88
mo109 |  | h |  | Ajudante de instalador de gás. | 0.2 | 398.19 | 79.64
|  | % |  | Custos directos complementares | 2 | 2504.08 | 50.08
Custo de manutenção decenal: 434,21$ nos primeiros 10 anos. | [5 empty] | Total: | 2554.16