## Folha 1
IGW020 | Ud |  | Válvula de gás.
Válvula de esfera de latão com comando de alavanca, com rosca cilíndrica GAS fêmea-fêmea de 1/4" de diâmetro, PN=30 bar, acabamento cromado.
Unitário |  | Ud |  | Descrição | Rend. | Preço unitário | Importância
mt43acv090a |  | Ud |  | Válvula de esfera de latão com comando de alavanca, com rosca cilíndrica GAS fêmea-fêmea de 1/4" de diâmetro, PN=30 bar, acabamento cromado. | 1 | 1154.56 | 1154.56
mo010 |  | h |  | Oficial de 1ª instalador de gás. | 0.076 | 639.39 | 48.59
mo109 |  | h |  | Ajudante de instalador de gás. | 0.076 | 398.19 | 30.26
|  | % |  | Custos directos complementares | 2 | 1233.41 | 24.67
Custo de manutenção decenal: 213,87$ nos primeiros 10 anos. | [5 empty] | Total: | 1258.08