## Folha 1
IGW020 | Ud |  | Válvula de gás.
Válvula de esfera de latão com comando de alavanca, com rosca cilíndrica GAS fêmea-fêmea de 1 1/4" de diâmetro, PN=30 bar, acabamento cromado.
Unitário |  | Ud |  | Descrição | Rend. | Preço unitário | Importância
mt43acv090e |  | Ud |  | Válvula de esfera de latão com comando de alavanca, com rosca cilíndrica GAS fêmea-fêmea de 1 1/4" de diâmetro, PN=30 bar, acabamento cromado. | 1 | 4247.48 | 4247.48
mo010 |  | h |  | Oficial de 1ª instalador de gás. | 0.339 | 644.41 | 218.45
mo109 |  | h |  | Ajudante de instalador de gás. | 0.339 | 401.31 | 136.04
|  | % |  | Custos directos complementares | 2 | 4601.97 | 92.04
Custo de manutenção decenal: 797,98$ nos primeiros 10 anos. | [5 empty] | Total: | 4694.01