## Folha 1
IGW020 | Ud |  | Válvula de gás.
Válvula de esfera de aço inoxidável com comando de alavanca, com flanges em ambos lados de 1/2" de diâmetro, PN=40 bar.
Unitário |  | Ud |  | Descrição | Rend. | Preço unitário | Importância
mt43acv110a |  | Ud |  | Válvula de esfera de aço inoxidável com comando de alavanca, com flanges em ambos lados de 1/2" de diâmetro, PN=40 bar. | 1 | 26273.9 | 26273.9
mo010 |  | h |  | Oficial de 1ª instalador de gás. | 0.115 | 639.39 | 73.53
mo109 |  | h |  | Ajudante de instalador de gás. | 0.115 | 398.19 | 45.79
|  | % |  | Custos directos complementares | 2 | 26393.2 | 527.86
Custo de manutenção decenal: 4.576,58$ nos primeiros 10 anos. | [5 empty] | Total: | 26921.1