## Folha 1
IGW020 | Ud |  | Válvula de gás.
Válvula de esfera de aço inoxidável com comando de alavanca, com flanges em ambos lados de 3/4" de diâmetro, PN=40 bar.
Unitário |  | Ud |  | Descrição | Rend. | Preço unitário | Importância
mt43acv110b |  | Ud |  | Válvula de esfera de aço inoxidável com comando de alavanca, com flanges em ambos lados de 3/4" de diâmetro, PN=40 bar. | 1 | 30269.3 | 30269.3
mo010 |  | h |  | Oficial de 1ª instalador de gás. | 0.2 | 639.39 | 127.88
mo109 |  | h |  | Ajudante de instalador de gás. | 0.2 | 398.19 | 79.64
|  | % |  | Custos directos complementares | 2 | 30476.82 | 609.54
Custo de manutenção decenal: 5.284,68$ nos primeiros 10 anos. | [5 empty] | Total: | 31086.36